## TemperatureZB
Comment | Description | Designator | Footprint | LibRef | Quantity
2.4GHz | ANT SMD CER 1dB 3808 | AE1 | ANT2450AT45A100 | 2450AT45A100E | 1
1p | CAP SMD CER C0G/NPO ±0.1p 50V 0402 | C1, C2 | CAPC1005X06N | CC0402BRNPO9BN1R0 | 2
10u | CAP SMD CER X5R 20% 6.3V 0402 | C3, C4, C7, C20, C21 | CAPC1005X06N | GRM155R60J106ME15D | 5
100n | CAP SMD CER X7R 10% 16V 0402 | C5, C6, C11, C16, C17, C19, C22 | CAPC1005X06N | CC0402KRX7R7BB104 | 7
10n | CAP SMD CER X7R 10% 50V 0402 | C8 | CAPC1005X06N | CC0402KRX7R9BB103 | 1
220n | CAP SMD CER X7R 10% 16V 0402 | C9, C13 | CAPC1005X06N | CL05B224KO5NNNC | 2
10p | CAP SMD CER C0G/NPO 5% 50V 0402 | C10, C12 | CAPC1005X06N | CC0402JRNPO9BN100 | 2
1n | CAP SMD CER C0G/NPO 5% 50V 0402 | C14 | CAPC1005X06N | GRM1555C1H102JA01D | 1
4u7 | CAP SMD CER X7R 10% 6V3 0603 | C15 | CAPC1608X09N | CL10B475KQ8NQNC | 1
1u | CAP SMD CER X7R 10% 6.3V 0402 | C18 | CAPC1005X06N | GRM155R70J105KA12J | 1
1k | FER BEAD SMD ±25% 300mA 0402 | FB1, L3 | INDC1005X06N | BK1005HS102-T | 2
1909763-1 | CON SMD VERT RF U.FL | J1 | U.FL-LP(V)-040 | 1909763-1 | 1
S2B-PH-SM4-TB(LF)(SN) | CON SMD RIGHT ANGLE 100V 2A 2x5pin | J2 | S2B-PH-SM4-TB | S2B-PH-SM4-TB(LF)(SN) | 1
68000-406HLF | CON THRU Vertical 1A Header 1x6pin | J3 | HDR1X6 | 68000-406HLF | 1
S3B-PH-SM4-TB(LF)(SN) | CON SMD RIGHT ANGLE 100V 2A Header 1x3pin | J5 | S3B-PH-SM4-TB | S3B-PH-SM4-TB(LF)(SN) | 1
1nH | IND SMD UnShielded W/W 5% 1.36A 0402 | L1 | INDC1005X06N | AISC-0402-1N0J-T | 1
4u7 | IND SMD UnShielded W/W 5% 750mA 2010 | L2, L5 | INDC2020X12N | NRV2012T4R7MGF | 2
22nH | IND SMD UnShielded Multi-Layer 5% 350mA 0402 | L4 | INDC1005X06N | LQG15HS22NJ02D | 1
ASMB-MTB1-0A3A2 | LED SMD 540mcd Red, 1600mcd Green, 350mcd Blue 4PLCC | LD1 | LEDM3528X190-4N | ASMB-MTB1-0A3A2 | 1
MMBT3906,215 | TRANS SMD BJT PNP 40V 0.2A SOT23 | Q1 | SOT95P230X110-3N | MMBT3906,215 | 1
MMBT3904,215 | TRANS SMD BJT NPN 40V 0.2A SOT23 | Q2, Q3, Q4, Q5, Q6 | SOT95P230X110-3N | MMBT3904,215 | 5
0R | RES SMD Think Film 1% 1/16W 1A 100V 0402 | R1, R2, R14, R15, R20, R23 | RESC1005X04N | RC0402FR-070RL | 6
1M | RES SMD Think Film 1% 1/16W 50V 0402 | R3, R4, R6, R17, R19 | RESC1005X04N | RC0402FR-071ML | 5
270R | RES SMD Think Film 1% 1/16W 100V 0402 | R5, R8, R9 | RESC1005X04N | RC0402FR-07270RL | 3
10k | RES SMD Think Film 1% 1/16W 100V 0402 | R7, R16, R21, R24, R25 | RESC1005X04N | RC0402FR-0710KL | 5
2k2 | RES SMD Think Film 1% 1/16W 50V 0402 | R10, R11, R12, R22 | RESC1005X04N | RC0402FR-072K2L | 4
1R | RES SMD Think Film 1% 1/16W 100V 0402 | R13 | RESC1005X04N | RC0402FR-071RL | 1
1k | RES SMD Think Film 1% 1/16W 100V 0402 | R18 | RESC1005X04N | RC0402FR-071KL | 1
PTS645SK50SMTR92 LFS | SWITCH SMD TACTILE PUSH BUTTON SPST-NO 12V 50mA GULLWING | SW1 | SW450P600x600-4N | PTS645SK50SMTR92 LFS | 1
TPS61222DCKR | IC SMD BOOST CONV 5V 200mA SC70-6 | U1 | SOT363-6N | TPS61222DCKR | 1
MX25R8035FM1IH1 | IC SMD FLASH SPI 8Mb (1M x 8) SOP8 | U2 | SOIC127P600X175-8N | MX25R8035FM1IH1 | 1
EFR32MG12P332F1024GM48-B | SoC Bluetooth CORTEX-M4 48MHz 1Mb Flash 256kb RAM QFN48 | U3 | QFN50P700X700X80-4846N | EFR32MG12P332F1024GM48-B | 1
32.768kHz | XTL SMD ±20ppm 12.5pF SMD-2 | X1 | XTAL32X15X09 | FC-135 32.7680KA-A5 | 1
38.4MHz | XTL SMD ±10ppm 8.5pF SMD-4 | X2 | LCCS185P320X250X80-4N | TSX-3225 38.4000MF10Z-AS3 | 1